## Anglais
Pour la version française, voir le second onglet
Creating non linear potentiometers using a modifier resistor
| ©Olivier ADLER 11-04-2024 | [7 empty] | V1.01
© https://www.qsl.net/om3cph/sw/scaler.html
Potentiometer Resistance R |  | 220
Minimum real angle (deg) |  | 200 | (trigonometric rule convention, 0° at right on horizontal axis, 180° at left)
Maximum real angle (deg) |  | -20 | (Use -90° to 0° for angle between 270° and 360°) |  |  |  |  | A verifier
|  |  |  | A Case (Anti-logarithmic) |  |  |  | B Case (Logarithmic) |  |  | Linear case
K factor | R3 value (ohm) | q values (U2 / U1) |  | α (normalized angle) |  | Real angle |  | α (normalized angle) |  | Real angle | α (normalized angle) | Real angle
0.1 | 22 | 0 | (Out voltage U2 = 0) | 0 | (fully at left) | 200 |  | 0 | (fully at left) | 200 | 0 | 200
|  | 0.01 |  | 0.011097 |  | 197.5586 |  | 0.0009182 |  | 199.798 | 0.01 | 197.8
|  | 0.02 |  | 0.024846 |  | 194.534 |  | 0.001855 |  | 199.5919 | 0.02 | 195.6
|  | 0.03 |  | 0.042098 |  | 190.7385 |  | 0.0028109 |  | 199.3816 | 0.03 | 193.4
|  | 0.04 |  | 0.063941 |  | 185.933 |  | 0.0037866 |  | 199.167 | 0.04 | 191.2
|  | 0.05 |  | 0.091608 |  | 179.8462 |  | 0.0047826 |  | 198.9478 | 0.05 | 189
|  | 0.06 |  | 0.12613 |  | 172.2503 |  | 0.0057996 |  | 198.7241 | 0.06 | 186.8
|  | 0.07 |  | 0.16771 |  | 163.1045 |  | 0.0068383 |  | 198.4956 | 0.07 | 184.6
|  | 0.08 |  | 0.21504 |  | 152.6919 |  | 0.0078994 |  | 198.2621 | 0.08 | 182.4
|  | 0.09 |  | 0.26552 |  | 141.5867 |  | 0.0089836 |  | 198.0236 | 0.09 | 180.2
|  | 0.1 |  | 0.31623 |  | 130.4299 |  | 0.010092 |  | 197.7798 | 0.1 | 178
|  | 0.11 |  | 0.36493 |  | 119.7149 |  | 0.011224 |  | 197.5306 | 0.11 | 175.8
|  | 0.12 |  | 0.41036 |  | 109.7215 |  | 0.012383 |  | 197.2758 | 0.12 | 173.6
|  | 0.13 |  | 0.45201 |  | 100.5588 |  | 0.013567 |  | 197.0152 | 0.13 | 171.4
|  | 0.14 |  | 0.48986 |  | 92.2317 |  | 0.014779 |  | 196.7486 | 0.14 | 169.2
|  | 0.15 |  | 0.52413 |  | 84.6921 |  | 0.016019 |  | 196.4758 | 0.15 | 167
|  | 0.16 |  | 0.55514 |  | 77.8701 |  | 0.017288 |  | 196.1966 | 0.16 | 164.8
|  | 0.17 |  | 0.58323 |  | 71.6905 |  | 0.018588 |  | 195.9107 | 0.17 | 162.6
|  | 0.18 |  | 0.60872 |  | 66.081 |  | 0.019919 |  | 195.6179 | 0.18 | 160.4
|  | 0.19 |  | 0.63193 |  | 60.9755 |  | 0.021282 |  | 195.3179 | 0.19 | 158.2
|  | 0.2 |  | 0.65311 |  | 56.3152 |  | 0.022679 |  | 195.0105 | 0.2 | 156
|  | 0.21 |  | 0.67251 |  | 52.0485 |  | 0.024112 |  | 194.6955 | 0.21 | 153.8
|  | 0.22 |  | 0.69032 |  | 48.1305 |  | 0.02558 |  | 194.3724 | 0.22 | 151.6
|  | 0.23 |  | 0.70672 |  | 44.5223 |  | 0.027086 |  | 194.0411 | 0.23 | 149.4
|  | 0.24 |  | 0.72186 |  | 41.19 |  | 0.028631 |  | 193.7011 | 0.24 | 147.2
|  | 0.25 |  | 0.73589 |  | 38.1042 |  | 0.030217 |  | 193.3522 | 0.25 | 145
|  | 0.26 |  | 0.74891 |  | 35.2394 |  | 0.031846 |  | 192.9939 | 0.26 | 142.8
|  | 0.27 |  | 0.76103 |  | 32.5733 |  | 0.033518 |  | 192.626 | 0.27 | 140.6
|  | 0.28 |  | 0.77233 |  | 30.0864 |  | 0.035237 |  | 192.248 | 0.28 | 138.4
|  | 0.29 |  | 0.7829 |  | 27.7615 |  | 0.037003 |  | 191.8594 | 0.29 | 136.2
|  | 0.3 |  | 0.7928 |  | 25.5836 |  | 0.038819 |  | 191.4599 | 0.3 | 134
|  | 0.31 |  | 0.80209 |  | 23.5395 |  | 0.040686 |  | 191.049 | 0.31 | 131.8
|  | 0.32 |  | 0.81083 |  | 21.6173 |  | 0.042608 |  | 190.6262 | 0.32 | 129.6
|  | 0.33 |  | 0.81906 |  | 19.8066 |  | 0.044587 |  | 190.1909 | 0.33 | 127.4
|  | 0.34 |  | 0.82683 |  | 18.0981 |  | 0.046625 |  | 189.7426 | 0.34 | 125.2
|  | 0.35 |  | 0.83417 |  | 16.4835 |  | 0.048724 |  | 189.2807 | 0.35 | 123
|  | 0.36 |  | 0.84111 |  | 14.9553 |  | 0.050888 |  | 188.8046 | 0.36 | 120.8
|  | 0.37 |  | 0.8477 |  | 13.5068 |  | 0.05312 |  | 188.3136 | 0.37 | 118.6
|  | 0.38 |  | 0.85395 |  | 12.132 |  | 0.055423 |  | 187.807 | 0.38 | 116.4
|  | 0.39 |  | 0.85988 |  | 10.8254 |  | 0.0578 |  | 187.284 | 0.39 | 114.2
|  | 0.4 |  | 0.86554 |  | 9.5822 |  | 0.060255 |  | 186.7439 | 0.4 | 112
|  | 0.41 |  | 0.87092 |  | 8.3979 |  | 0.062792 |  | 186.1858 | 0.41 | 109.8
|  | 0.42 |  | 0.87605 |  | 7.2683 |  | 0.065414 |  | 185.6088 | 0.42 | 107.6
|  | 0.43 |  | 0.88096 |  | 6.1899 |  | 0.068128 |  | 185.0119 | 0.43 | 105.4
|  | 0.44 |  | 0.88564 |  | 5.1592 |  | 0.070936 |  | 184.394 | 0.44 | 103.2
|  | 0.45 |  | 0.89012 |  | 4.1732 |  | 0.073845 |  | 183.7541 | 0.45 | 101
|  | 0.46 |  | 0.89441 |  | 3.229 |  | 0.076859 |  | 183.0909 | 0.46 | 98.8
|  | 0.47 |  | 0.89853 |  | 2.324 |  | 0.079985 |  | 182.4032 | 0.47 | 96.6
|  | 0.48 |  | 0.90247 |  | 1.4559 |  | 0.083229 |  | 181.6896 | 0.48 | 94.4
|  | 0.49 |  | 0.90626 |  | 0.62241 |  | 0.086598 |  | 180.9485 | 0.49 | 92.2
|  | 0.5 |  | 0.9099 |  | -0.17843 |  | 0.090098 |  | 180.1784 | 0.5 | 90
|  | 0.51 |  | 0.9134 |  | -0.94852 |  | 0.093738 |  | 179.3776 | 0.51 | 87.8
|  | 0.52 |  | 0.91677 |  | -1.6896 |  | 0.097527 |  | 178.5441 | 0.52 | 85.6
|  | 0.53 |  | 0.92001 |  | -2.4032 |  | 0.10147 |  | 177.676 | 0.53 | 83.4
|  | 0.54 |  | 0.92314 |  | -3.0909 |  | 0.10559 |  | 176.771 | 0.54 | 81.2
|  | 0.55 |  | 0.92616 |  | -3.7541 |  | 0.10988 |  | 175.8268 | 0.55 | 79
|  | 0.56 |  | 0.92906 |  | -4.394 |  | 0.11436 |  | 174.8408 | 0.56 | 76.8
|  | 0.57 |  | 0.93187 |  | -5.0119 |  | 0.11904 |  | 173.8101 | 0.57 | 74.6
|  | 0.58 |  | 0.93459 |  | -5.6088 |  | 0.12395 |  | 172.7317 | 0.58 | 72.4
|  | 0.59 |  | 0.93721 |  | -6.1858 |  | 0.12908 |  | 171.6021 | 0.59 | 70.2
|  | 0.6 |  | 0.93975 |  | -6.7439 |  | 0.13446 |  | 170.4178 | 0.6 | 68
|  | 0.61 |  | 0.9422 |  | -7.284 |  | 0.14012 |  | 169.1746 | 0.61 | 65.8
|  | 0.62 |  | 0.94458 |  | -7.807 |  | 0.14605 |  | 167.868 | 0.62 | 63.6
|  | 0.63 |  | 0.94688 |  | -8.3136 |  | 0.1523 |  | 166.4932 | 0.63 | 61.4
|  | 0.64 |  | 0.94911 |  | -8.8046 |  | 0.15889 |  | 165.0447 | 0.64 | 59.2
|  | 0.65 |  | 0.95128 |  | -9.2807 |  | 0.16583 |  | 163.5165 | 0.65 | 57
|  | 0.66 |  | 0.95338 |  | -9.7426 |  | 0.17317 |  | 161.9019 | 0.66 | 54.8
|  | 0.67 |  | 0.95541 |  | -10.1909 |  | 0.18094 |  | 160.1934 | 0.67 | 52.6
|  | 0.68 |  | 0.95739 |  | -10.6262 |  | 0.18917 |  | 158.3827 | 0.68 | 50.4
|  | 0.69 |  | 0.95931 |  | -11.049 |  | 0.19791 |  | 156.4605 | 0.69 | 48.2
|  | 0.7 |  | 0.96118 |  | -11.4599 |  | 0.2072 |  | 154.4164 | 0.7 | 46
|  | 0.71 |  | 0.963 |  | -11.8594 |  | 0.2171 |  | 152.2385 | 0.71 | 43.8
|  | 0.72 |  | 0.96476 |  | -12.248 |  | 0.22767 |  | 149.9136 | 0.72 | 41.6
|  | 0.73 |  | 0.96648 |  | -12.626 |  | 0.23897 |  | 147.4267 | 0.73 | 39.4
|  | 0.74 |  | 0.96815 |  | -12.9939 |  | 0.25109 |  | 144.7606 | 0.74 | 37.2
|  | 0.75 |  | 0.96978 |  | -13.3522 |  | 0.26411 |  | 141.8958 | 0.75 | 35
|  | 0.76 |  | 0.97137 |  | -13.7011 |  | 0.27814 |  | 138.81 | 0.76 | 32.8
|  | 0.77 |  | 0.97291 |  | -14.0411 |  | 0.29328 |  | 135.4777 | 0.77 | 30.6
|  | 0.78 |  | 0.97442 |  | -14.3724 |  | 0.30968 |  | 131.8695 | 0.78 | 28.4
|  | 0.79 |  | 0.97589 |  | -14.6955 |  | 0.32749 |  | 127.9515 | 0.79 | 26.2
|  | 0.8 |  | 0.97732 |  | -15.0105 |  | 0.34689 |  | 123.6848 | 0.8 | 24
|  | 0.81 |  | 0.97872 |  | -15.3179 |  | 0.36807 |  | 119.0245 | 0.81 | 21.8
|  | 0.82 |  | 0.98008 |  | -15.6179 |  | 0.39128 |  | 113.919 | 0.82 | 19.6
|  | 0.83 |  | 0.98141 |  | -15.9107 |  | 0.41677 |  | 108.3095 | 0.83 | 17.4
|  | 0.84 |  | 0.98271 |  | -16.1966 |  | 0.44486 |  | 102.1299 | 0.84 | 15.2
|  | 0.85 |  | 0.98398 |  | -16.4758 |  | 0.47587 |  | 95.3079 | 0.85 | 13
|  | 0.86 |  | 0.98522 |  | -16.7486 |  | 0.51014 |  | 87.7683 | 0.86 | 10.8
|  | 0.87 |  | 0.98643 |  | -17.0152 |  | 0.54799 |  | 79.4412 | 0.87 | 8.6
|  | 0.88 |  | 0.98762 |  | -17.2758 |  | 0.58964 |  | 70.2785 | 0.88 | 6.4
|  | 0.89 |  | 0.98878 |  | -17.5306 |  | 0.63507 |  | 60.2851 | 0.89 | 4.2
|  | 0.9 |  | 0.98991 |  | -17.7798 |  | 0.68377 |  | 49.5701 | 0.9 | 2
|  | 0.91 |  | 0.99102 |  | -18.0236 |  | 0.73448 |  | 38.4133 | 0.91 | -0.2
|  | 0.92 |  | 0.9921 |  | -18.2621 |  | 0.78496 |  | 27.3081 | 0.92 | -2.4
|  | 0.93 |  | 0.99316 |  | -18.4956 |  | 0.83229 |  | 16.8955 | 0.93 | -4.6
|  | 0.94 |  | 0.9942 |  | -18.7241 |  | 0.87387 |  | 7.7497 | 0.94 | -6.8
|  | 0.95 |  | 0.99522 |  | -18.9478 |  | 0.90839 |  | 0.15376 | 0.95 | -9
|  | 0.96 |  | 0.99621 |  | -19.167 |  | 0.93606 |  | -5.933 | 0.96 | -11.2
|  | 0.97 |  | 0.99719 |  | -19.3816 |  | 0.9579 |  | -10.7385 | 0.97 | -13.4
|  | 0.98 |  | 0.99815 |  | -19.5919 |  | 0.97515 |  | -14.534 | 0.98 | -15.6
|  | 0.99 |  | 0.99908 |  | -19.798 |  | 0.9889 |  | -17.5586 | 0.99 | -17.8
|  | 1 | (Out voltage U2 = U1) | 1 | (fully at right) | -20 |  | 1 | (fully at right) | -20 | 1 | -20
It is possible to modify the response of a linear potentiometer adding a single resistor. This spreadsheet will allow you to find the value of this resistor, and find the position of the potentiometer for a given voltage division ratio. This can be used, for example, to determine the scale to be printed on a front panel.
When a resistor R3 is added between the middle and lower end of the potentiometer (case A), the resulting response curve will be anti-logarithmic.
If it is added between the middle and upper end of the potentiometer (case B), the resulting response curve will be logarithmic.
The value of R3 compared to the potentiometer resistance R will influence the response curve change. The smaller the R3 resistance, the more logarithmic or anti-logarithmic the response curve.
Potentiometer response curves and potentiometer angles as a function of the voltage division ratio :
Using a normalized value between 0 and 1 for both potentiometer angle and voltage division ratio simplify calculus and gives a clearview of the curve shape.
Potentiometer angle needs to be normalized to become independant of real angles :
Angle of potentiometer axis will be expressed in relative measure α = angle/anglemax where anglemax is the potentiometer maximum angle. Then α values will be contained between 0 and 1.
Because the division ratio q of the potentiometer is equal to U2 / U1, the value will be contained between 0 and 1 as well.
The additional resistor R3 can be described as a multiplication of R by a k multiplication factor : R3 = k x R
The total potentiometer resistance R is the sum of the resistances of the lower and upper part of the potentiometer track : R = R1 + R2
R1 = R x α R2 = R x (1 - α)
Using substitutions one can derive equations showing dependency of normalized angle (α) on voltage division ratio (q) of the potentiometer :
Case A (anti-logarithmic) (with q ≠ 0, if q = 0 then α = 0) or
Case B (logarithmic)* (with q ≠ 1, if q = 1 then α = 1) or
* This case B equation for 𝛼 is wrong on the Scale Designer web site. I did correct it.
How to use this spreasheet calculator :
Adjust the k factor below in the spreadsheet below to get different curves. The potentiometer will become less linear with a smaller k.
k = 0.1 give curves shapes that are near logarithmic or anti-logarithmic curves shapes (but not exactly).
Then enter the potentiometer resistance R to get the R3 resistance value. If a load is present, it needs to be substracted from this value.
Entering the real potentiometer minimum and maximum angles values could be useful to get the segment angles for a scale drawing.
For a scale drawing, modify the spreadsheet changing the number of q values to the total number of needed scale segments.
Then copy the 𝛼 values in a text file for export to a scale generator software like "Scale Designer" by OM3CPH. See the example at right and Scale Designer manual : https://www.qsl.net/om3cph/sw/scaler.html
It is possible to modify the response of a linear potentiometer adding a single resistor. This spreadsheet will allow you to find the value of this resistor, and find the position of the potentiometer for a given voltage division ratio. This can be used, for example, to determine the scale to be printed on a front panel.
When a resistor R3 is added between the middle and lower end of the potentiometer (case A), the resulting response curve will be anti-logarithmic.
If it is added between the middle and upper end of the potentiometer (case B), the resulting response curve will be logarithmic.
The value of R3 compared to the potentiometer resistance R will influence the response curve change. The smaller the R3 resistance, the more logarithmic or anti-logarithmic the response curve.
Potentiometer response curves and potentiometer angles as a function of the voltage division ratio :
Using a normalized value between 0 and 1 for both potentiometer angle and voltage division ratio simplify calculus and gives a clearview of the curve shape.
Potentiometer angle needs to be normalized to become independant of real angles :
Angle of potentiometer axis will be expressed in relative measure α = angle/anglemax where anglemax is the potentiometer maximum angle. Then α values will be contained between 0 and 1.
Because the division ratio q of the potentiometer is equal to U2 / U1, the value will be contained between 0 and 1 as well.
The additional resistor R3 can be described as a multiplication of R by a k multiplication factor : R3 = k x R
The total potentiometer resistance R is the sum of the resistances of the lower and upper part of the potentiometer track : R = R1 + R2
R1 = R x α R2 = R x (1 - α)
Using substitutions one can derive equations showing dependency of normalized angle (α) on voltage division ratio (q) of the potentiometer :
Case A (anti-logarithmic) 𝛼=(𝑞−𝑘+√(〖(𝑞−𝑘)〗^2+4𝑘𝑞^2 ))/2𝑞 (with q ≠ 0, if q = 0 then α = 0) or 𝑞=𝑘𝛼/(−𝛼^2+𝛼+𝑘)
Case B (logarithmic)* 𝛼=−√((𝑘^2+4𝑘𝑞^2−6𝑘𝑞+2𝑘+𝑞^2−2𝑞+1)/(4(𝑞−1)^2 ))+(−𝑘+𝑞−1)/(2𝑞−2) (with q ≠ 1, if q = 1 then α = 1) or 𝑞=𝛼(1+𝑘−𝛼)/(−𝛼^2+𝛼+𝑘)
* This case B equation for 𝛼 is wrong on the Scale Designer web site. I did correct it.
How to use this spreasheet calculator :
Adjust the k factor below in the spreadsheet below to get different curves. The potentiometer will become less linear with a smaller k.
k = 0.1 give curves shapes that are near logarithmic or anti-logarithmic curves shapes (but not exactly).
Then enter the potentiometer resistance R to get the R3 resistance value. If a load is present, it needs to be substracted from this value.
Entering the real potentiometer minimum and maximum angles values could be useful to get the segment angles for a scale drawing.
For a scale drawing, modify the spreadsheet changing the number of q values to the total number of needed scale segments.
Then copy the 𝛼 values in a text file for export to a scale generator software like "Scale Designer" by OM3CPH. See the example at right and Scale Designer manual : https://www.qsl.net/om3cph/sw/scaler.html
Exemple : A case (anti-logarithmic) with k = 1
created with "Scale Designer" by OM3CPH.

## Français
Comment créer un potentiomètre non linéaire en ajoutant une simple résistance à un potentiomètre linéaire ?
©Olivier ADLER 11-04-2024
© https://www.qsl.net/om3cph/sw/scaler.html
Il est possible de modifier la réponse d'un potentiomètre linéaire en ajoutant une simple résistance. Cette feuille de calcul vous permettra de trouver sa valeur, et de trouver la position angulaire du potentiomètre pour un rapport de division de tension donné, ce qui pourra être utilisé, par exemple, pour déterminer l'échelonnement des graduations à imprimer sur une face avant.
Lorsqu'une résistance R3 est ajoutée entre le milieu et l'extrémité inférieure du potentiomètre (cas A), la courbe de réponse résultante sera anti-logarithmique. Si elle est ajoutée entre le milieu et l'extrémité supérieure du potentiomètre (cas B), elle sera logarithmique. La valeur de R3 par rapport à la résistance R du potentiomètre influencera l'intensité du changement de la courbe de réponse.
Plus la résistance R3 sera petite, plus la courbe de réponse s'éloignera de la linéarité.
Courbes de réponse du potentiomètre et positions du potentiomètre en fonction du rapport de division de tension :
L'utilisation d'une valeur normalisée entre 0 et 1 pour l'angle du potentiomètre et le rapport de division de tension simplifie le calcul et donne un aperçu clair de la forme de la courbe.
L'angle du potentiomètre doit être normalisé pour devenir indépendant des angles réels : l'angle de l'axe du potentiomètre sera exprimé en mesure relative α = angle / anglemax où anglemax sera l'angle maximum du potentiomètre. Les valeurs α seront donc comprises entre 0 et 1. Les angles réels seront mesurés selon la convention trigonométrique.
Le rapport de division de tension (q) du potentiomètre étant égal à U2 / U1, la valeur (q) sera également comprise entre 0 et 1.
La résistance supplémentaire (R3) peut être décrite comme une multiplication de la résistance totale du potentiomètre (R) par un facteur de multiplication (k) :
R3 = k x R
La résistance totale du potentiomètre (R) est la somme des résistances des parties inférieure et supérieure de la piste du potentiomètre :
R = R1 + R2
avec :
R1 = R x α R2 = R x (1 - α)
A partir de là, on peut obtenir les équations liant l'angle normalisé (α) avec le rapport de division de tension (q) du potentiomètre :
Dans le cas A (anti-logarithmique) : (avec q ≠ 0, pour q = 0 alors α = 0)
ou bien :
Dans le cas B (logarithmique)* : (avec q ≠ 1, pour q = 1 alors α = 1)
* Cette équation est fausse sur le site du logiciel Scale Designer. Je donne une version correcte ici.
ou bien :
Comment utiliser cette feuille de calcul :
Ajustez le facteur k dans la feuille de calcul pour obtenir différentes formes de courbes. Le potentiomètre deviendra de moins en moins linéaire en utilisant un facteur k de plus en plus petit. k = 0,1 donne des formes de courbes relativement proches des formes logarithmiques ou anti-logarithmiques en base 10.
Entrez ensuite la résistance R du potentiomètre pour obtenir la valeur de la résistance R3. Si une charge significative est présente en sortie, elle doit être soustraite de cette valeur R3 pour obtenir la valeur de la résistance à ajouter.
La saisie des valeurs réelles des angles minimum et maximum du potentiomètre pourra être utile pour obtenir les angles des segments, par exemple pour dessiner des graduations sur une face avant d'instrument, grâce à un logiciel de dessin vectoriel ou un logiciel spécialisé.
Pour obtenir les valeurs d'angles pour les graduations, modifiez la feuille de calcul en changeant le nombre de lignes pour les valeurs (q) afin qu'il corresponde au nombre total de segments de graduation désirés.
Copiez ensuite les valeurs 𝛼 arrondis aux entiers les plus proche dans un fichier texte csv (valeurs séparées par des virgules) pour les exporter vers un logiciel de génération de graduation tel que "Scale Designer" de OM3CPH. Voir l'exemple à droite et le manuel de Scale Designer : https://www.qsl.net/om3cph/sw/scaler.html
Importer ensuite ce fichier texte dans le logiciel, voir ci-contre.
Par exemple pour créer 5 graduations, à 200, 145, 90, 35 et -20 degrés, créer un fichier txt avec ce contenu :
200,M
145,N
90,M
35,N
-20,M
Les angles doivent être des entiers. La deuxième colonne indique le type de segment à tracer : M = segment principal, N = segment normal, S = petit segment
Il est possible de modifier la réponse d'un potentiomètre linéaire en ajoutant une simple résistance. Cette feuille de calcul vous permettra de trouver sa valeur, et de trouver la position angulaire du potentiomètre pour un rapport de division de tension donné, ce qui pourra être utilisé, par exemple, pour déterminer l'échelonnement des graduations à imprimer sur une face avant.
Lorsqu'une résistance R3 est ajoutée entre le milieu et l'extrémité inférieure du potentiomètre (cas A), la courbe de réponse résultante sera anti-logarithmique. Si elle est ajoutée entre le milieu et l'extrémité supérieure du potentiomètre (cas B), elle sera logarithmique. La valeur de R3 par rapport à la résistance R du potentiomètre influencera l'intensité du changement de la courbe de réponse.
Plus la résistance R3 sera petite, plus la courbe de réponse s'éloignera de la linéarité.
Courbes de réponse du potentiomètre et positions du potentiomètre en fonction du rapport de division de tension :
L'utilisation d'une valeur normalisée entre 0 et 1 pour l'angle du potentiomètre et le rapport de division de tension simplifie le calcul et donne un aperçu clair de la forme de la courbe.
L'angle du potentiomètre doit être normalisé pour devenir indépendant des angles réels : l'angle de l'axe du potentiomètre sera exprimé en mesure relative α = angle / anglemax où anglemax sera l'angle maximum du potentiomètre. Les valeurs α seront donc comprises entre 0 et 1. Les angles réels seront mesurés selon la convention trigonométrique.
Le rapport de division de tension (q) du potentiomètre étant égal à U2 / U1, la valeur (q) sera également comprise entre 0 et 1.
La résistance supplémentaire (R3) peut être décrite comme une multiplication de la résistance totale du potentiomètre (R) par un facteur de multiplication (k) :
R3 = k x R
La résistance totale du potentiomètre (R) est la somme des résistances des parties inférieure et supérieure de la piste du potentiomètre :
R = R1 + R2
avec :
R1 = R x α R2 = R x (1 - α)
A partir de là, on peut obtenir les équations liant l'angle normalisé (α) avec le rapport de division de tension (q) du potentiomètre :
Dans le cas A (anti-logarithmique) : 𝛼=(𝑞−𝑘+√(〖(𝑞−𝑘)〗^2+4𝑘𝑞^2 ))/2𝑞 (avec q ≠ 0, pour q = 0 alors α = 0)
ou bien : 𝑞=𝑘𝛼/(−𝛼^2+𝛼+𝑘)
Dans le cas B (logarithmique)* : 𝛼=−√((𝑘^2+4𝑘𝑞^2−6𝑘𝑞+2𝑘+𝑞^2−2𝑞+1)/(4(𝑞−1)^2 ))+(−𝑘+𝑞−1)/(2𝑞−2) (avec q ≠ 1, pour q = 1 alors α = 1)
* Cette équation est fausse sur le site du logiciel Scale Designer. Je donne une version correcte ici.
ou bien : 𝑞=𝛼(1+𝑘−𝛼)/(−𝛼^2+𝛼+𝑘)
Comment utiliser cette feuille de calcul :
Ajustez le facteur k dans la feuille de calcul pour obtenir différentes formes de courbes. Le potentiomètre deviendra de moins en moins linéaire en utilisant un facteur k de plus en plus petit. k = 0,1 donne des formes de courbes relativement proches des formes logarithmiques ou anti-logarithmiques en base 10.
Entrez ensuite la résistance R du potentiomètre pour obtenir la valeur de la résistance R3. Si une charge significative est présente en sortie, elle doit être soustraite de cette valeur R3 pour obtenir la valeur de la résistance à ajouter.
La saisie des valeurs réelles des angles minimum et maximum du potentiomètre pourra être utile pour obtenir les angles des segments, par exemple pour dessiner des graduations sur une face avant d'instrument, grâce à un logiciel de dessin vectoriel ou un logiciel spécialisé.
Pour obtenir les valeurs d'angles pour les graduations, modifiez la feuille de calcul en changeant le nombre de lignes pour les valeurs (q) afin qu'il corresponde au nombre total de segments de graduation désirés.
Copiez ensuite les valeurs 𝛼 arrondis aux entiers les plus proche dans un fichier texte csv (valeurs séparées par des virgules) pour les exporter vers un logiciel de génération de graduation tel que "Scale Designer" de OM3CPH. Voir l'exemple à droite et le manuel de Scale Designer : https://www.qsl.net/om3cph/sw/scaler.html
Importer ensuite ce fichier texte dans le logiciel, voir ci-contre.
Par exemple pour créer 5 graduations, à 200, 145, 90, 35 et -20 degrés, créer un fichier txt avec ce contenu :
200,M
145,N
90,M
35,N
-20,M
Les angles doivent être des entiers. La deuxième colonne indique le type de segment à tracer : M = segment principal, N = segment normal, S = petit segment
Exemple : Cas A (anti-logarithmique) avec k = 1
créé avec "Scale Designer" par OM3CPH.