## Feuil1
Calcul de puissance maxi en fonction du diamètre du fil et de la fréquence
|  |  |  | Résistivité | Perméabilité
Les cellules en vert clair ou foncé peuvent être modifiées |  |  | Cuivre | 1.7e-08 | 1.2566e-06
|  |  | Aluminium | 2.8e-08 | 1.2566e-06
Résistivité du fil en ohm.m².m-1 | 1.7e-08 | Profondeur de peau : | Fer | 1e-07 | Variable
Perméabilité magnétique absolue du fil (H/m) | 1.2566e-06
Fréquence | 7
Profondeur de peau en mm | 0.024803 | ρ = résistivité du matériau
Diamètre du fil | 1.8 | ω = pulsation
Intensité maxi par mm² | 15 | μ = perméabilité absolue du matériau
Section du fil | 2.5447
Surface conductrice | 0.14026 | Surface de peau conductrice :
Courant maxi | 2.1039
Impédance de l'antenne | 50 | 𝑑 : diamètre du fil
Puissance maxi en continu | 221.3101 | Courant max :
Facteur de marche | 0.5
Puissance maxi en intermittent | 442.6202 | Jmax : intensité maxi par mm²
Calcul de la perte à la puissance maxi
Longueur totale des brins | 20
Résistance du fil en RF | 2.4241
Puissance perdue par effet joule | 10.7297
Rendement | 95.15%
𝛿=√(2𝜌/𝜔𝜇)
𝜋×𝑑×𝛿
𝐼_max≈𝐽_max×𝜋×𝑑×𝛿
𝑅_"HF" =1/2𝜋𝑟𝛿⋅𝜌⋅𝐿