## Fomule avancée
Couples de serrage pour vis métalliques classe 8.8 légèrement lubrifiées | [5 empty] | Donnés à titre indicatif
©Copyright Olivier ADLER 2026
! Les coefficients de frottement peuvent varier fortement en fonction des matériaux, de leur état de surface et de la lubrification ! | [8 empty] | Version 3.01
Filetage |  | Serrage au couple |  | Risque de rupture en torsion |  | Serrage Angulaire | [8 empty] | Section résistante
Diamètre nominal | Pas en mm | Couple de serrage max Formule simplifiée | Couple de serrage max Formule avancée | Couple transmis derrière l'appui | Couple de Torsion max | Préserrage au couple | Raideur Vis | Raideur Assemblage | Raideur Equivalente | Angle de serrage | Force max | Force de traction max | Force arrachage filet | Force d'appui max | Partie lisse | Partie filetée | Angle d'hélice | Tan λ | Diamètre moyen (d2)
3 | 0.35 | 1.3723 | 1.3239 | 0.63775 | 1.238 | 0.26478 | 23.3347 | 1261.4458 | 22.9108 | 109.5281 | 3049.5944 | 3049.5944 | 4824.9719 | 4094.9613 | 7.0686 | 5.6059 | 2.301 | 0.040181 | 2.7727
3 | 0.5 | 1.2316 | 1.2403 | 0.62456 | 0.99072 | 0.24807 | 20.9411 | 1261.4458 | 20.5991 | 76.5268 | 2736.7793 | 2736.7793 | 4655.4286 | 4094.9613 | 7.0686 | 5.0308 | 3.4046 | 0.059492 | 2.6752
4 | 0.5 | 3.196 | 3.1058 | 1.5078 | 2.8308 | 0.62116 | 40.6378 | 1734.7065 | 39.7076 | 77.2697 | 5326.726 | 5326.726 | 8527.4928 | 7479.5038 | 12.5664 | 9.7918 | 2.4796 | 0.043305 | 3.6752
4 | 0.7 | 2.8654 | 2.9061 | 1.4734 | 2.259 | 0.58123 | 36.4334 | 1734.7065 | 35.684 | 55.0619 | 4775.6246 | 4775.6246 | 8226.0824 | 7479.5038 | 12.5664 | 8.7787 | 3.5962 | 0.062848 | 3.5453
5 | 0.5 | 6.5784 | 6.2537 | 2.9645 | 6.1519 | 1.2507 | 66.7179 | 2234.3566 | 64.7835 | 77.9859 | 8771.1858 | 8771.1858 | 13559.6843 | 11869.3559 | 19.635 | 16.1235 | 1.9497 | 0.034042 | 4.6752
5 | 0.8 | 5.7865 | 5.7949 | 2.9017 | 4.7296 | 1.159 | 58.6864 | 2234.3566 | 57.1844 | 48.5711 | 7715.3062 | 7715.3062 | 12994.5399 | 11869.3559 | 19.635 | 14.1825 | 3.253 | 0.056836 | 4.4804
6 | 0.75 | 10.7866 | 10.4822 | 5.0888 | 9.554 | 2.0964 | 90.8961 | 2760.396 | 87.9985 | 52.2997 | 11985.1334 | 11985.1334 | 19186.8587 | 17264.5177 | 28.2743 | 22.0315 | 2.4796 | 0.043305 | 5.5129
6 | 1 | 9.8524 | 9.9227 | 4.9965 | 7.9257 | 1.9845 | 83.0238 | 2760.396 | 80.5996 | 39.1165 | 10947.1173 | 10947.1173 | 18621.7143 | 17264.5177 | 28.2743 | 20.1234 | 3.4046 | 0.059492 | 5.3505
8 | 0.75 | 27.2949 | 25.8037 | 12.1563 | 25.8646 | 5.1607 | 171.4948 | 3891.643 | 164.2565 | 53.1752 | 22745.7695 | 22745.7695 | 34863.497 | 31070.7702 | 50.2655 | 41.8121 | 1.82 | 0.031777 | 7.5129
8 | 1 | 25.5683 | 24.8466 | 12.0624 | 22.6465 | 4.9693 | 160.6463 | 3891.643 | 154.2778 | 39.7749 | 21306.9039 | 21306.9039 | 34109.9711 | 31070.7702 | 50.2655 | 39.1671 | 2.4796 | 0.043305 | 7.3505
8 | 1.25 | 23.8981 | 23.8568 | 11.9078 | 19.707 | 4.7714 | 150.1522 | 3891.643 | 144.5741 | 31.7375 | 19915.0475 | 19915.0475 | 33356.4452 | 31070.7702 | 50.2655 | 36.6085 | 3.1683 | 0.055354 | 7.1881
10 | 1 | 52.6271 | 50.0295 | 23.716 | 49.215 | 10.0059 | 262.9853 | 5128.4476 | 250.1573 | 40.3922 | 35084.7432 | 35084.7432 | 54238.7372 | 48898.2613 | 78.5398 | 64.494 | 1.9497 | 0.034042 | 9.3505
10 | 1.25 | 49.9381 | 48.5285 | 23.5594 | 44.2314 | 9.7057 | 249.5477 | 5128.4476 | 237.9683 | 32.2332 | 33292.0373 | 33292.0373 | 53296.8298 | 48898.2613 | 78.5398 | 61.1986 | 2.4796 | 0.043305 | 9.1881
10 | 1.5 | 47.3195 | 46.9867 | 23.3269 | 39.5961 | 9.3973 | 236.4624 | 5128.4476 | 226.0402 | 26.7957 | 31546.3407 | 31546.3407 | 52354.9225 | 48898.2613 | 78.5398 | 57.9896 | 3.0282 | 0.0529 | 9.0257
12 | 1.25 | 90.1567 | 86.0239 | 40.9455 | 83.5654 | 17.2048 | 373.2642 | 6470.8096 | 352.907 | 32.7 | 50087.0798 | 50087.0798 | 77877.7238 | 70746.991 | 113.0973 | 92.0718 | 2.0368 | 0.035563 | 11.1881
12 | 1.5 | 86.293 | 83.8572 | 40.7107 | 76.4318 | 16.7714 | 357.2675 | 6470.8096 | 338.5741 | 27.1863 | 47940.5337 | 47940.5337 | 76747.435 | 70746.991 | 113.0973 | 88.126 | 2.4796 | 0.043305 | 11.0257
12 | 1.75 | 82.5138 | 81.6416 | 40.3847 | 69.7161 | 16.3283 | 341.6211 | 6470.8096 | 324.4899 | 23.2492 | 45840.9969 | 45840.9969 | 75617.1461 | 70746.991 | 113.0973 | 84.2665 | 2.9354 | 0.051277 | 10.8633
14 | 1.5 | 142.2808 | 136.1163 | 64.9759 | 131.0392 | 27.2233 | 502.007 | 7918.7292 | 472.0796 | 27.5558 | 67752.7794 | 67752.7794 | 105780.4568 | 96616.9593 | 153.938 | 124.5456 | 2.0993 | 0.036656 | 13.0257
14 | 2 | 131.8779 | 130.151 | 64.212 | 112.1902 | 26.0302 | 465.3026 | 7918.7292 | 439.479 | 20.5768 | 62799.016 | 62799.016 | 103143.1161 | 96616.9593 | 153.938 | 115.4394 | 2.8695 | 0.050124 | 12.701
16 | 1.5 | 218.3594 | 206.43 | 97.2503 | 206.9166 | 41.286 | 670.2699 | 9472.2063 | 625.9748 | 27.9065 | 90983.078 | 90983.078 | 139453.988 | 126508.1662 | 201.0619 | 167.2483 | 1.82 | 0.031777 | 15.0257
16 | 2 | 204.5463 | 198.7726 | 96.4995 | 181.1717 | 39.7545 | 627.8696 | 9472.2063 | 588.8382 | 20.8424 | 85227.6154 | 85227.6154 | 136439.8844 | 126508.1662 | 201.0619 | 156.6684 | 2.4796 | 0.043305 | 14.701
18 | 1.5 | 317.6049 | 297.4644 | 138.662 | 307.5627 | 59.4929 | 861.6545 | 11131.2409 | 799.7471 | 28.2405 | 117631.4294 | 117631.4294 | 177768.0285 | 160420.6117 | 254.469 | 216.2342 | 1.6064 | 0.028044 | 17.0257
18 | 2.5 | 282.7039 | 278.0505 | 136.6985 | 242.693 | 55.6101 | 766.969 | 11131.2409 | 717.5295 | 16.8105 | 104705.1432 | 104705.1432 | 170986.2954 | 160420.6117 | 254.469 | 192.4727 | 2.782 | 0.048593 | 16.3762
20 | 1.5 | 443.0935 | 411.8856 | 190.3389 | 436.4759 | 82.3771 | 1075.7681 | 12895.833 | 992.9374 | 28.5597 | 147697.8336 | 147697.8336 | 220722.5784 | 198354.2958 | 314.1593 | 271.5034 | 1.4376 | 0.025096 | 19.0257
20 | 2.5 | 399.5044 | 388.2278 | 188.4756 | 353.8509 | 77.6456 | 969.94 | 12895.833 | 902.0907 | 17.006 | 133168.1491 | 133168.1491 | 213187.3194 | 198354.2958 | 314.1593 | 244.7944 | 2.4796 | 0.043305 | 18.3762
22 | 1.5 | 597.9016 | 552.3597 | 253.4089 | 597.1547 | 110.4719 | 1312.2269 | 14765.9826 | 1205.1292 | 28.8658 | 181182.2906 | 181182.2906 | 268317.6376 | 240309.2185 | 380.1327 | 333.0557 | 1.3009 | 0.022709 | 21.0257
22 | 2.5 | 544.6624 | 524.0527 | 251.7215 | 494.6283 | 104.8105 | 1195.3818 | 14765.9826 | 1105.857 | 17.1936 | 165049.2078 | 165049.2078 | 260028.8527 | 240309.2185 | 380.1327 | 303.3993 | 2.2365 | 0.039054 | 20.3762
24 | 2 | 752.8411 | 705.1008 | 328.6802 | 729.0376 | 141.0202 | 1506.1092 | 16741.6897 | 1381.8002 | 21.7931 | 209122.5412 | 209122.5412 | 316032.0508 | 286285.3798 | 452.3893 | 384.4164 | 1.6064 | 0.028044 | 22.701
24 | 3 | 690.3437 | 670.8576 | 325.6858 | 611.4544 | 134.1715 | 1381.0788 | 16741.6897 | 1275.8312 | 14.4292 | 191762.1347 | 191762.1347 | 306989.7399 | 286285.3798 | 452.3893 | 352.5039 | 2.4796 | 0.043305 | 22.0514
27 | 2 | 1092.2146 | 1014.4366 | 468.3293 | 1077.9303 | 202.8873 | 1926.0947 | 19903.1708 | 1756.1467 | 22.1134 | 269682.6062 | 269682.6062 | 402521.2142 | 362789.4441 | 572.5553 | 495.7401 | 1.4189 | 0.02477 | 25.701
27 | 3 | 1012.1643 | 971.7042 | 465.6221 | 924.2392 | 194.3408 | 1784.9279 | 19903.1708 | 1638.0285 | 14.6469 | 249917.1022 | 249917.1022 | 392348.6144 | 362789.4441 | 572.5553 | 459.4064 | 2.183 | 0.038119 | 25.0514
30 | 2 | 1520.6998 | 1402.9308 | 642.5809 | 1523.4316 | 280.5862 | 2393.6181 | 23302.1562 | 2170.6473 | 22.4184 | 337933.29 | 337933.29 | 499451.5236 | 448341.2953 | 706.8583 | 621.2009 | 1.2707 | 0.022181 | 28.701
30 | 3.5 | 1372.3175 | 1323.9061 | 637.7473 | 1238.0374 | 264.7812 | 2160.0608 | 23302.1562 | 1976.8143 | 12.6941 | 304959.4438 | 304959.4438 | 482497.1907 | 448341.2953 | 706.8583 | 560.5872 | 2.301 | 0.040181 | 27.7267
33 | 2 | 2048.6792 | 1879.5814 | 855.2418 | 2077.3488 | 375.9163 | 2907.5117 | 26938.6461 | 2624.2717 | 22.7103 | 413874.5926 | 413874.5926 | 606822.9791 | 542940.9332 | 855.2986 | 760.7989 | 1.1505 | 0.020082 | 31.701
33 | 3.5 | 1867.6008 | 1784.9765 | 851.1761 | 1724.047 | 356.9953 | 2650.5229 | 26938.6461 | 2413.0958 | 12.8656 | 377293.1002 | 377293.1002 | 588173.2129 | 542940.9332 | 855.2986 | 693.5535 | 2.0765 | 0.036258 | 30.7267
36 | 3 | 2540.8389 | 2379.7152 | 1109.2958 | 2460.5018 | 475.943 | 3278.642 | 30812.6403 | 2963.327 | 15.2432 | 470525.7176 | 470525.7176 | 711072.1142 | 646588.3581 | 1017.876 | 864.937 | 1.6064 | 0.028044 | 34.0514
36 | 4 | 2399.2042 | 2303.2989 | 1103.6968 | 2190.7892 | 460.6598 | 3095.8797 | 30812.6403 | 2813.223 | 11.3711 | 444297.0706 | 444297.0706 | 697508.6479 | 646588.3581 | 1017.876 | 816.7226 | 2.183 | 0.038119 | 33.4019
Les paramètres en orange sont modifiables |  |  |  |  | Paramètres de serrage angulaire
Paramètres de serrage au couple |  |  |  |  | Force de précharge initiale en % de F max |  |  | 20%
[5 empty] | Module d'Young de la vis |  |  | 210
Coefficient de frottement global, formule simplifiée |  |  | 0.15 |  | Module d'Young de la pièce serrée |  |  | 210
Coefficient de frottement filet (μf) |  |  | 0.11 |  | Epaisseur de la pièce serrée (La) |  |  | 50
Coefficient de frottement appui (μt) |  |  | 0.075 |  | Longueur lisse de la vis |  |  | 0
Limite de résistance élastique Re |  |  | 640 |  | Angle du cône de compression de l'appui |  |  | 30
Pourcentage de contrainte admissible |  |  | 85% |  | Coefficient Beta (compensation de charge écrou) |  |  | 0.3
Contrainte admissible en traction |  |  | 544
Longueur d'engagement (% du diamètre) |  |  | 1
Facteur de sécurité cisaillement |  |  | 2
Contrainte admissible en cisaillement |  |  | 184.64
Facteur de sécurité appui |  |  | 3
Pression admissible en appui |  |  | 213.3333
Diamètre intérieur d'appui |  |  | 0.4
Diamètre extérieur d'appui |  |  | 2
Limite de torsion |  |  | 0.58
A propos de la formule de serrage au couple simplifiée, courament utilisée :
Elle est une approximation qui donne des valeurs de couple légèrement trop importantes pour les filetages fins en ne tenant pas compte de l'angle d'hélice du filetage.
Si le couple de serrage maximal admissible est bien proportionnel à l’effort de serrage admissible, ce dernier n’est pas uniquement déterminé par la contrainte admissible et la section résistante de la vis comme indiqué dans cette formule.
En réalité, l'effort de serrage maximum est le minimum des limites en traction de la vis, en arrachage du filet et en pression maximum sous tête. Également, le pas de la vis influence non seulement la section résistante, mais aussi (dans une moindre mesure) la conversion couple–effort via l’angle d’hélice.
Pour les assemblages vissés courants, la contribution de l'angle d'hélice dans la conversion couple–effort reste faible, ce qui explique son masquage dans la formule approchée courante par un coefficient de frottement global.
𝑪=𝑲⋅𝑭⋅𝒅
La rupture par torsion
Le couple appliqué sur la clé est réparti entre :
Frottement sous tête → absorbe une partie du couple (ne fait pas travailler le fût).
Frottement filet → absorbe progressivement le reste le long du filetage.
Par conséquent, le couple réellement transmis au fût est maximal juste derrière l’appui sous tête, avant que le filet engagé commence à “dissiper” le couple via le frottement.
Pour vérifier si la vis peut casser en torsion, il faut comparer le couple de torsion maximum, avec le couple transmis derrière l'appui, qui est égale à la force de contrainte Fmax multipliée par le facteur de conversion filet.
La rupture par torsion, si elle devait arriver, se produit juste derrière l’appui, car c’est là que le couple transmis au fût est maximal.
Dans un serrage angulaire, le couple initial est choisi uniquement pour garantir une mise en appui stable et reproductible. Il correspond typiquement à 10–30 % de la précharge finale et n’intervient pas dans la définition de l’effort final, imposé par la rotation angulaire.
Le module d'Young dépend du matériaux et n'est pratiquement pas influencé par la dureté de l'acier.
Il est important pour le serrage angulaire, de définir l'épaisseur de la pièce serrée, la longueur lisse (non filetée) de la vis (entrer 0mm si elle est totalement filetée), car ces paramètres influencent la raideur de la vis et de l'assemblage, ce qui modifie directement l'angle de serrage.
La raideur équivalente keq représente la raideur axiale globale de l’ensemble vis–assemblage. Elle relie l’allongement imposé par la rotation angulaire à l’augmentation de l’effort de serrage, indépendamment des frottements.
Si l’assemblage est très rigide, la vis “prend” presque tout l’allongement, donc la raideur équivalente est proche de celle de la vis : keq ≈ kv. Si l’assemblage est souple, la montée d'effort est plus progressive, la raideur équivalente sera inférieure à celle de la vis : keq < kv. Le serrage angulaire dépend donc beaucoup plus de la géométrie de l’assemblage que du frottement.

## Formule simplifiée
Couples de serrage pour vis métalliques en N.m | [5 empty] | Donnés à titre indicatif |  |  |  |  | ©Copyright Olivier ADLER 2026
|  |  | Matériaux ou classe de qualité | [10 empty] | Coefficient de frottement K |  | 0.18
Diamètre en mm | Pas en mm | Section résistante en mm² | Inox A2 | 3.6 | 4.6 | 4.8 | 5.6 | 5.8 | 6.8 | 8.8 | 9.8 | 10.9 | 12.9
Pour une vis acier non lubrifiée K ≈ 0,15 à 0,25
3 | 0.5 | 5.0308 | 0.85575 | 0.3423 | 0.4564 | 0.60853 | 0.5705 | 0.76066 | 0.9128 | 1.2171 | 1.3692 | 1.7115 | 2.0538
4 | 0.7 | 8.7787 | 1.991 | 0.79641 | 1.0619 | 1.4158 | 1.3273 | 1.7698 | 2.1237 | 2.8317 | 3.1856 | 3.982 | 4.7784 | Pour une vis acier légèrement lubrifiée K ≈ 0,10 à 0,15
5 | 0.8 | 14.1825 | 4.0208 | 1.6083 | 2.1444 | 2.8592 | 2.6805 | 3.574 | 4.2888 | 5.7184 | 6.4332 | 8.0415 | 9.6498
6 | 1 | 20.1234 | 6.846 | 2.7384 | 3.6512 | 4.8682 | 4.564 | 6.0853 | 7.3024 | 9.7365 | 10.9536 | 13.6919 | 16.4303 | Limite de résistance élastique
8 | 1.25 | 36.6085 | 16.6056 | 6.6423 | 8.8563 | 11.8085 | 11.0704 | 14.7606 | 17.7127 | 23.6169 | 26.569 | 33.2113 | 39.8535 | Classe | Re en MPa
10 | 1.5 | 57.9896 | 32.8801 | 13.152 | 17.5361 | 23.3814 | 21.9201 | 29.2268 | 35.0721 | 46.7628 | 52.6082 | 65.7602 | 78.9122 | 3.6 | 180
12 | 1.75 | 84.2665 | 57.335 | 22.934 | 30.5786 | 40.7715 | 38.2233 | 50.9644 | 61.1573 | 81.543 | 91.7359 | 114.6699 | 137.6039 | 4.6 | 240
14 | 2 | 115.4394 | 91.6358 | 36.6543 | 48.8724 | 65.1632 | 61.0905 | 81.454 | 97.7448 | 130.3264 | 146.6172 | 183.2715 | 219.9258 | 4.8 | 320
16 | 2 | 156.6684 | 142.1296 | 56.8518 | 75.8024 | 101.0699 | 94.7531 | 126.3374 | 151.6049 | 202.1399 | 227.4073 | 284.2592 | 341.111 | 5.6 | 300
18 | 2.5 | 192.4727 | 196.4376 | 78.5751 | 104.7667 | 139.689 | 130.9584 | 174.6112 | 209.5335 | 279.378 | 314.3002 | 392.8753 | 471.4503 | 5.8 | 400
20 | 2.5 | 244.7944 | 277.5968 | 111.0387 | 148.0516 | 197.4022 | 185.0646 | 246.7527 | 296.1033 | 394.8044 | 444.1549 | 555.1937 | 666.2324 | 6.8 | 480
22 | 2.5 | 303.3993 | 378.4603 | 151.3841 | 201.8455 | 269.1273 | 252.3068 | 336.4091 | 403.6909 | 538.2546 | 605.5364 | 756.9205 | 908.3046 | 8.8 | 640
24 | 3 | 352.5039 | 479.6873 | 191.8749 | 255.8332 | 341.111 | 319.7916 | 426.3887 | 511.6665 | 682.222 | 767.4997 | 959.3747 | 1151.2496 | 9.8 | 720
27 | 3 | 459.4064 | 703.3053 | 281.3221 | 375.0962 | 500.1282 | 468.8702 | 625.1603 | 750.1923 | 1000.2564 | 1125.2885 | 1406.6106 | 1687.9328 | 10.9 | 900
30 | 3.5 | 560.5872 | 953.5588 | 381.4235 | 508.5647 | 678.0863 | 635.7059 | 847.6079 | 1017.1294 | 1356.1726 | 1525.6942 | 1907.1177 | 2288.5412 | 12.9 | 1080
33 | 3.5 | 693.5535 | 1297.7079 | 519.0832 | 692.1109 | 922.8145 | 865.1386 | 1153.5182 | 1384.2218 | 1845.6291 | 2076.3327 | 2595.4159 | 3114.4991 | Inox A2 | 450
36 | 4 | 816.7226 | 1667.0941 | 666.8376 | 889.1168 | 1185.4891 | 1111.3961 | 1481.8614 | 1778.2337 | 2370.9782 | 2667.3505 | 3334.1882 | 4001.0258
Formule "ingénieur" du couple de serrage
Filetages fins |  |  | ! Le coefficient de frottement peut varier fortement en fonction des matériaux, de leur état de surface et de la lubrification !
C : couple de serrage (N·m)
|  |  | Matériaux ou classe de qualité | [10 empty] | K : coefficient de frottement global
Diamètre en mm | Pas en mm | Section résistante en mm² | Inox A2 | 3.6 | 4.6 | 4.8 | 5.6 | 5.8 | 6.8 | 8.8 | 9.8 | 10.9 | 12.9 | F : effort de serrage (en Newton)
3 | 0.35 | 5.6059 | 0.95356 | 0.38142 | 0.50856 | 0.67809 | 0.63571 | 0.84761 | 1.0171 | 1.3562 | 1.5257 | 1.9071 | 2.2885
4 | 0.5 | 9.7918 | 2.2208 | 0.88831 | 1.1844 | 1.5792 | 1.4805 | 1.974 | 2.3688 | 3.1584 | 3.5532 | 4.4415 | 5.3299 | σ : contrainte admissible en pourcentage de la limite élastique
5 | 0.5 | 16.1235 | 4.571 | 1.8284 | 2.4379 | 3.2505 | 3.0473 | 4.0631 | 4.8757 | 6.501 | 7.3136 | 9.142 | 10.9704 | Pourcentage de contrainte admissible |  | 70%
6 | 0.75 | 22.0315 | 7.4951 | 2.998 | 3.9974 | 5.3299 | 4.9967 | 6.6623 | 7.9948 | 10.6597 | 11.9922 | 14.9902 | 17.9883 | As : section résistante de la vis (section de traction)
8 | 0.75 | 41.8121 | 18.966 | 7.5864 | 10.1152 | 13.4869 | 12.644 | 16.8586 | 20.2304 | 26.9738 | 30.3455 | 37.9319 | 45.5183
8 | 1 | 39.1671 | 17.7662 | 7.1065 | 9.4753 | 12.6337 | 11.8441 | 15.7922 | 18.9506 | 25.2675 | 28.4259 | 35.5324 | 42.6389
10 | 1 | 64.494 | 36.5681 | 14.6272 | 19.503 | 26.004 | 24.3787 | 32.505 | 39.006 | 52.008 | 58.509 | 73.1362 | 87.7635 | p : pas en mètre
10 | 1.25 | 61.1986 | 34.6996 | 13.8798 | 18.5065 | 24.6753 | 23.1331 | 30.8441 | 37.0129 | 49.3505 | 55.5194 | 69.3992 | 83.2791 | d : diamètre nominal de la vis (en mètre)
12 | 1.25 | 92.0718 | 62.6457 | 25.0583 | 33.411 | 44.548 | 41.7638 | 55.685 | 66.8221 | 89.0961 | 100.2331 | 125.2914 | 150.3496
12 | 1.5 | 88.126 | 59.9609 | 23.9844 | 31.9792 | 42.6389 | 39.9739 | 53.2986 | 63.9583 | 85.2777 | 95.9375 | 119.9218 | 143.9062
14 | 1.5 | 124.5456 | 98.8643 | 39.5457 | 52.7276 | 70.3035 | 65.9095 | 87.8793 | 105.4552 | 140.6069 | 158.1828 | 197.7285 | 237.2742
16 | 1.5 | 167.2483 | 151.7277 | 60.6911 | 80.9214 | 107.8952 | 101.1518 | 134.869 | 161.8428 | 215.7905 | 242.7643 | 303.4553 | 364.1464
18 | 1.5 | 216.2342 | 220.6887 | 88.2755 | 117.7006 | 156.9342 | 147.1258 | 196.1677 | 235.4012 | 313.8683 | 353.1019 | 441.3773 | 529.6528
20 | 1.5 | 271.5034 | 307.8848 | 123.1539 | 164.2052 | 218.9403 | 205.2565 | 273.6754 | 328.4105 | 437.8806 | 492.6157 | 615.7696 | 738.9236
22 | 1.5 | 333.0557 | 415.4537 | 166.1815 | 221.5753 | 295.4337 | 276.9691 | 369.2921 | 443.1506 | 590.8674 | 664.7259 | 830.9073 | 997.0888
24 | 2 | 384.4164 | 523.1139 | 209.2456 | 278.9941 | 371.9921 | 348.7426 | 464.9901 | 557.9881 | 743.9842 | 836.9822 | 1046.2278 | 1255.4733
27 | 2 | 495.7401 | 758.9285 | 303.5714 | 404.7619 | 539.6825 | 505.9523 | 674.6031 | 809.5237 | 1079.365 | 1214.2856 | 1517.857 | 1821.4284
30 | 2 | 621.2009 | 1056.6627 | 422.6651 | 563.5535 | 751.4046 | 704.4418 | 939.2558 | 1127.1069 | 1502.8092 | 1690.6604 | 2113.3255 | 2535.9906
33 | 2 | 760.7989 | 1423.5308 | 569.4123 | 759.2164 | 1012.2886 | 949.0205 | 1265.3607 | 1518.4328 | 2024.5771 | 2277.6493 | 2847.0616 | 3416.4739
36 | 3 | 864.937 | 1765.5094 | 706.2037 | 941.605 | 1255.4733 | 1177.0062 | 1569.3417 | 1883.21 | 2510.9467 | 2824.815 | 3531.0187 | 4237.2225
Ces tableaux utilisent une formule simplifiée qui ne tient pas compte de l'angle d'hélice, car il n'a qu'une petite influence sur la conversion du couple de serrage vers l'effort de serrage.
L'angle d'hélice est égal à :
Sans frottement, pour un même couple de serrage, l'effort de serrage augmenterait proportionnellement avec la diminution du pas :
Mais l'effort de serrage est principalement influencé par le frottement µ, car la tangente de l'angle d'hélice est petite relativement au frottement.
C'est pourquoi en réalité, et c'est contre intuitif, un pas fin accepte un couple de serrage plus élevé : c'est l'augmentation de la section résistante qui domine la conversion de couple.
NB : à géométrie ISO comparable, le pas fin ne modifie pas significativement la longueur d’engagement nécessaire pour éviter l’arrachage.
Les effets opposés du pas sur la hauteur du filet et sur le nombre de filets engagés se compensent.
Les longueurs d’engagement usuelles restent donc valables pour les pas standards comme pour les pas fins, sauf cas limites ou matériaux très tendres.
𝑪=𝑲⋅𝑭⋅𝒅
𝑭=𝝈⋅𝑨_𝒔
²
𝑨𝒔=𝝅/𝟒(𝒅−𝟎.𝟗𝟑𝟖𝟏𝟗𝟒𝒑)²
𝜆=tan^(−1)⁡〖𝑝/(𝜋𝑑_𝑚 )〗
𝐹=(𝐶.2π)/𝑝
𝐹=(2.𝐶)/𝑑_𝑚 ⋅(1−𝜇.tan 𝜆)/(tan 𝜆+𝜇)